## Sheet1
测量组数N= | 10
次数 | 1 | 2 | 3 | 4 | 5 | 6 | 7 | 8 | 9 | 10
d/mm | 1.005 | 1.015 | 1 | 1 | 1.021 | 1.02 | 1.005 | 1.015 | 1.011 | 1.02
t/s | 44.34 | 45.78 | 45.27 | 46.79 | 46.38 | 45.48 | 44.67 | 44.68 | 44.89 | 45.83 | g | 9.7985
[11 empty] | Usρ0 | 0.57735
[11 empty] | UsL | 0.00057735
ρ= | 7800 | T= | 18.75 | L | 0.15 |  | 0.33674 | Usat | 0.25119 |  | η | 1.0242
ρ0= | 950 | D0= | 0.02 | △L | 0.001 | Usbd | 5.7735e-07 | Usbt | 0.0057735 |  | E | 0.0040177
△ρ0= | 1 | H= | 0.33 |  | 0.0010112 | 平均t | 45.411 |  |  |  | Usη | 0.004115
△d | 1e-06 | △t | 0.01
△di | 1.004 | 1.014 | 0.99899 | 0.99899 | 1.02 | 1.019 | 1.004 | 1.014 | 1.01 | 1.019
平方 | 1.008 | 1.0282 | 0.99798 | 0.99798 | 1.0404 | 1.0383 | 1.008 | 1.0282 | 1.0201 | 1.0383
△ti | -1.071 | 0.369 | -0.141 | 1.379 | 0.969 | 0.069 | -0.741 | -0.731 | -0.521 | 0.419
平方 | 1.147 | 0.13616 | 0.019881 | 1.9016 | 0.93896 | 0.004761 | 0.54908 | 0.53436 | 0.27144 | 0.17556
温度 | 时间 t/s | [5 empty] | 速度 | η | *η
| 1 | 2 | 3 | 4 | 5 | 平均
10
15
20
25
30
35
40
45
50
55
=
𝑑 ̅=
=
𝑈_(𝑠𝐴𝑑 ̅ )=